## Worksheet
S100-PR
紧凑微型的构造 经济解决方案 清晰可见LED光源 完整的 防篡改传感器版本
订货数据
型号 | S100-PR
商品编号（订购编号） | 103040805
EAN（欧洲商品编号） | 4030661555638
eCl@aa number，版本：12.0 | 27-27-26-92
eCl@aa number，版本：11.0 | 27-27-26-92
eCl@aa number，版本：9.0 | 27-27-26-92
ETIM 编号，7.0 版 | EC002594
ETIM 编号，6.0 版 | EC002594
总体数据
外壳材料 | 塑料
毛重 | 8 g
机械参数
范围，最小 | 10 mm
范围，最大 | 6,000 mm
机械参数 - 连接技术
连接器 | 连接插头M8，4针
机械参数 - 尺寸
传感器宽度 | 12 mm
传感器高度 | 20 mm
环境条件
防护等级 | IP67
发货范围
发货范围 | 1x 反射挡光板
施迈赛工业开关制造(上海)有限公司, 上海市青浦区漕盈路3336号,
所涉及的详细信息和数据已经过仔细检查。 图像可能与原始图像有所不同。 您可在说明书中进一步获得技术数据。 可能会有技术修改和错误。
Generated at: 2026/4/27 下午5:43