## Worksheet
SDG-ETC-RJ-CC
Serial diagnosis of up to 31 safety relays via Schmersal SD bus Automatic addressing of the connected SD bus participants Diagnostic and configuration interface for easy commissioning and maintenance of the system Extensive additional functions via integrated web server Long-term storage of log messages via SD card Conversion of status and diagnostics data to Ethernet-based fieldbus protocols
订货数据
型号 | SDG-ETC-RJ-CC
商品编号（订购编号） | 103051502
EAN（欧洲商品编号） | 4030661631752
eCl@aa number，版本：12.0 | 27-23-02-06
eCl@aa number，版本：11.0 | 27-23-02-06
eCl@aa number，版本：9.0 | 27-23-02-06
ETIM 编号，7.0 版 | EC001099
ETIM 编号，6.0 版 | EC001099
许可 - 标准
证书 | cULus
总体数据
毛重 | 173 g
总体数据 - 产品特性
整个系统检测，状态 | 是
SD卡插槽 | 是
集成 SD网关 | 是
LED灯数量 | 5
机械参数
安装 | DIN导轨快速安装，依据EN 60715
机械参数 - 连接技术
线缆截面，最小 | .25 mm²
电缆截面，最大 | 1.5 mm²
线缆截面，最小 | 24 AWG
线缆截面，最大 | 16 AWG
端子（机械） | 可拆卸笼形端子
机械参数 - 尺寸
宽度 | 22.5 mm
高度 | 98 mm
深度 | 115 mm
环境条件
外壳防护等级 | IP40
安装空间的防护等级 | IP54
夹子或端子的保护等级 | IP20
工作环境温度 | +0 ... +55 °C
储存和运输温度 | -25 ... +75 °C
最小相对湿度 | 5 %
最大相对湿度 | 95 %
注（相对湿度） | 无冷凝
抗振动 | 10 ... 57 Hz, 振幅 .35 mm 57 ... 150 Hz, 带5 g
耐冲击 | 15 g / 11 ms
环境条件 - 绝缘值
额定绝缘电压 Ui | 32 VDC
额定冲击耐受电压 Uimp | 0.5 kV
过电压级别 | II
污染等级 | 2
电气参数
工作电压 | 24 VDC -15 % / +20 %
额定工作电压 | 24 VDC
工作电流 | 150 mA
电气参数 - 通用通讯接口
指定，信息界面 | RJ45
电气参数 - 通信协议
Feldbus Protokoll | EtherCAT
集成开关 | Dual Port, 100 Mbit/s
服务界面 | WEB-Interface HTTP
电气参数 - 电磁兼容性（EMC）
干扰辐射 | DIN EN 61000-6-4
EMC等级 | DIN EN 61000-6-2
其他数据
备注（应用） | 安全传感器 防护系统
发货范围
发货范围 | 记忆卡 microSD 连接器端子
注意
注（通用） | 详细功能，请参见SD网关编程和配置手册
电路示例
注（接线图） | 串联的安全传感器/电磁安全锁的串行诊断 带串行诊断选项的设备：AZ 200, AZM 200, CSS 30S, CSS 34, MZM 100
施迈赛工业开关制造(上海)有限公司, 上海市青浦区漕盈路3336号,
所涉及的详细信息和数据已经过仔细检查。 图像可能与原始图像有所不同。 您可在说明书中进一步获得技术数据。 可能会有技术修改和错误。
Generated at: 2026/4/30 下午4:03