## Worksheet
ZSD5CC
热塑外壳 1 电缆进口 M 20 x 1.5 耐油和石油产品 根据ANSI机器人标准，特殊为机器人应用固定 冗余触点配置使用传统的安全继电器模块进行信号处理 触点没有闭合直到复位 (等级 3 ->等级 1)
订货数据
型号 | ZSD5CC
商品编号（订购编号） | 103043703
EAN（欧洲商品编号） | 4030661623351
eCl@aa number，版本：12.0 | 27-37-12-38
eCl@aa number，版本：11.0 | 27-37-12-38
eCl@aa number，版本：9.0 | 27-37-12-38
ETIM 编号，7.0 版 | EC002571
ETIM 编号，6.0 版 | EC002571
许可 - 标准
证书 | cULus
总体数据
标准型 | EN ISO 13849-1 EN IEC 60947-5-1 EN IEC 60947-5-8
外壳材料 | 塑料热塑塑料，自熄灭
毛重 | 490 g
总体数据 - 产品特性
常闭 (NC) 数量 | 1
每个方向的常闭 (NO) 数量 | 2
安全评估
标准型 | EN ISO 13849-1 EN IEC 61508
性能水平，最高 | d
类别 | 3
B10D 常闭触点 (NC) | 100,000 操作
机械参数
注（机械寿命） | NO:Stage 1 - 2 - 1: 1,000,000 次操作Stage 1 - 2 - 3 - 1: 100,000 次操作
肯定断开行程 | 4.7 mm
肯定断开操作力，最小 | 70 N
机械参数 - 连接技术
电缆入口 | 1 x M20 x 1,5
连接器 | 弹簧滑轮连接
允许的电缆截面，最小 | 7 mm
允许的电缆截面，最大 | 13 mm
线缆截面，最小 | .2 mm²
电缆截面，最大 | 1.5 mm²
环境条件
防护等级 | IP66
工作环境温度 | -10 ... +60 °C
储存和运输温度 | -40 ... +80 °C
最小相对湿度 | 45 %
最大相对湿度 | 85 %
注（相对湿度） | 无冷凝
抗振动 | 操作钮: 5 … 55 Hz, 振幅 0,5 mm 分钟/ 损坏: 16,7 Hz, 振幅 1,5 mm 分钟
耐冲击 | 操作钮: 150 m/s², 损坏: 1.000 m/s²
环境条件 - 绝缘值
额定冲击耐受电压 Uimp | 2.5 kV
电气参数
额定工作电压 | 250 VAC
工作电流 | 2,500 mA
外部电线和设备保险丝额定值 | 10A f
开关元件 | NO触点，NC触点
开关原理 | 缓动
开关频率 | 1,200 /h
电气参数 - 触点
电压，应用类别 AC-15 | 125 VAC
电流，应用类别 AC-15 | 1.5 A
电压，应用类别 DC-13 | 125 VDC
电流，应用类别 DC-13 | 0.22 A
电气参数 - 辅助触点
电压，应用类别 AC-15 | 125 VAC
电流，应用类别 AC-15 | 1 A
电压，应用类别 DC-13 | 125 VDC
电流，应用类别 DC-13 | 0.22 A
附件
推荐 安全开关 | SRB，双通道带交叉短路检测
注意
注（通用） | 客户专用带连接电缆的型号可以定制 监控模块必须提供使用交叉监控的可能性。 只允许双屏蔽电缆作为电源线 1) 如果设备用在潮湿房间，必须使用合适的连接电缆。 1) 此设备必须根据UL508进行防冲击及防火测试。
施迈赛工业开关制造(上海)有限公司, 上海市青浦区漕盈路3336号,
所涉及的详细信息和数据已经过仔细检查。 图像可能与原始图像有所不同。 您可在说明书中进一步获得技术数据。 可能会有技术修改和错误。
Generated at: 2026/4/28 上午12:05