## Worksheet
SET SL 300-1000
鲁棒设计 2 触点 可安装在涂胶机，压面复合机等 多种长度可选
订货数据
型号 | SET SL 300-1000
商品编号（订购编号） | 101092411
EAN（欧洲商品编号） | 4030661060910
eCl@aa number，版本：12.0 | 27-27-06-90
eCl@aa number，版本：11.0 | 27-27-06-90
eCl@aa number，版本：9.0 | 27-27-06-90
ETIM 编号，7.0 版 | EC002887
ETIM 编号，6.0 版 | EC002887
注释 (订货数据) | 注：带安全功能的限位开关不包含在配货范围中。可以选择以下变体：1 NO/1 NC T3K 335-11Z-U90 - 金属外壳T3K 336-11Z-U90 - 热固塑料外壳
总体数据
标准型 | EN IEC 60947-5-1
插銷材料 | 玻璃纤维，热塑塑料
型材材料 | 铝
侧板材料 | 铝
毛重 | 6,100 g
机械参数 - 尺寸
宽度 | 100 mm
高度 | 260 mm
长度（L1） | 1,000 mm
环境条件
防护等级 | IP67
工作环境温度 | -20 ... +55 °C
储存和运输温度 | -20 ... +70 °C
电气参数
开关元件 | 见开关描述
开关原理 | 见开关描述
发货范围
发货范围 | 翼片型材 锁
安装材料的交付范围 | 支持文件 侧板
施迈赛工业开关制造(上海)有限公司, 上海市青浦区漕盈路3336号,
所涉及的详细信息和数据已经过仔细检查。 图像可能与原始图像有所不同。 您可在说明书中进一步获得技术数据。 可能会有技术修改和错误。
Generated at: 2026/4/27 下午3:26