## Worksheet
A-K12P-M12-S-G-10M-BK-2-X-A-4-69
带线 12-芯
订货数据
型号 | A-K12P-M12-S-G-10M-BK-2-X-A-4-69
商品编号（订购编号） | 103016593
EAN（欧洲商品编号） | 4030661508146
eCl@aa number，版本：12.0 | 27-06-03-11
eCl@aa number，版本：11.0 | 27-06-03-11
eCl@aa number，版本：9.0 | 27-06-03-11
ETIM 编号，7.0 版 | EC001855
ETIM 编号，6.0 版 | EC001855
许可 - 标准
证书 | cULus
总体数据
标准型 | EN IEC 61076-2-101
毛重 | 409 g
总体数据 - 产品特性
无卤素 | 是（1）
电缆电线数量 | 12
机械参数
紧固力矩，最大 | 1 Nm
机械参数 - 连接技术
线缆长度 | 10 m
Number of cable wires | 12
线缆截面 | 0.14 mm2
电缆直径 | 5.6 mm
弯曲半径（固定） | 5 x Ø-电缆
电缆护套颜色 | 黑色
电缆护套材料 | PUR
机械数据 - 连接器A端
连接器型号 | 母连接器，M12
外观设计 | 直式
连接器编码 | A
连接器锁 | 螺纹锁定
压盖材料 | 金属，黄铜，镀镍
手柄材料 | 塑料，TPU
手柄颜色 | 黑色
环境条件
防护等级 | IP65 IP67 IP69
环境温度（连接器） | -30 ... +90 °C
环境温度，(固定式) | -50 ... +90 °C
周围温度 (移动式) | -30 ... +90 °C
电气参数
热测试电流 | 1.5 A
额定工作电压 | 30 VAC
额定工作电压 | 30 VDC
工作电流 | 1,500 mA
引脚分配
PIN 1 | 棕色
PIN 2 | 蓝色
PIN 3 | 白色
PIN 4 | 绿色
PIN 5 | 粉色
PIN 6 | 黄色
PIN 7 | 黑色
PIN 8 | 灰色
PIN 9 | 红色
PIN 10 | 紫色
PIN 11 | 灰-粉
PIN 12 | 红-蓝
施迈赛工业开关制造(上海)有限公司, 上海市青浦区漕盈路3336号,
所涉及的详细信息和数据已经过仔细检查。 图像可能与原始图像有所不同。 您可在说明书中进一步获得技术数据。 可能会有技术修改和错误。
Generated at: 2026/4/30 下午4:46