## Worksheet
SZ40
安装在危险区内外均可 为防止意外关闭，比如在维修时 复杂工厂环境 防止开关操作 带6圆形孔的停工标签
订货数据
型号 | SZ40
商品编号（订购编号） | 103053182
EAN（欧洲商品编号） | 4030661634074
eCl@aa number，版本：12.0 | 27-27-26-92
eCl@aa number，版本：11.0 | 27-27-26-92
eCl@aa number，版本：9.0 | 27-27-26-92
ETIM 编号，7.0 版 | EC002594
ETIM 编号，6.0 版 | EC002594
总体数据
操作件材料 | Plastic, glass-fibre reinforced thermoplastic
外壳颜色 | 红色
操作元件颜色 | 黑色
毛重 | 69 g
Material of the holder | 玻璃纤维，加强型热塑塑料
Colour of the holder | 黑色
机械参数
固定螺丝类型 | 2x M5
螺钉头类型 | 平头螺钉
机械参数 - 尺寸
长度 | 109 mm
宽度 | 19 mm
高度 | 12 mm
孔洞直径 | 6 mm
施迈赛工业开关制造(上海)有限公司, 上海市青浦区漕盈路3336号,
所涉及的详细信息和数据已经过仔细检查。 图像可能与原始图像有所不同。 您可在说明书中进一步获得技术数据。 可能会有技术修改和错误。
Generated at: 2026/5/2 上午9:15