## Worksheet
AZ316-T12R
带可折叠锁盖的热塑外壳 按EN 50041设计 操动头可按每次4 x 90°重新安装
订货数据
型号 | AZ316-T12R
商品编号（订购编号） | 103053368
EAN（欧洲商品编号） | 4030661634500
eCl@aa number，版本：12.0 | 27-27-06-10
eCl@aa number，版本：11.0 | 27-27-06-10
eCl@aa number，版本：9.0 | 27-27-06-10
ETIM 编号，7.0 版 | EC002592
ETIM 编号，6.0 版 | EC002592
许可 - 标准
证书 | cULus CCC
总体数据
标准型 | EN ISO 13849-1 EN ISO 14119 EN IEC 60947-5-1
编码等级，依据EN ISO 14119 | 低
工作原理 | 机械式
外壳材料 | 塑料，玻璃纤维加固热塑塑料，自熄灭
毛重 | 186 g
总体数据 - 产品特性
安全触点数量 | 2
电缆接头数量 | 1
安全评估
标准型 | EN ISO 13849-1
性能水平，最高 | c
类别 | 1
B10D 常闭触点 (NC) | 2,000,000 操作
B10D 常开触点（NO） | 1,000,000 操作
注意 | 在10% Ie 及阻性负载时
任务时间 | 20 年
安全评估 - 故障排除
请注意： | 可用于允许排除单通道机构危险损坏的故障，并确保有足够的防操纵保护。
性能水平，最高 | d
类别 | 3
注意 | 用于双通道，并配有合适的逻辑单元。
机械参数
机械寿命, 最少 | 1,000,000 操作
锁定力 | 30 N
肯定断开行程 | 5 mm
每个 NC 触点的正断开力, 最小力 | 10 N
肯定断开操作力，最小 | 20 N
操动速度，最大 | 0.2 m/s
安装 | 螺钉
固定螺丝类型 | 2x M4
固定螺栓紧固力矩 | 1.2 Nm
机械参数 - 连接技术
Type of electrical connection | 螺丝端子 M20 x 1.5
电缆入口 | 1 x M20 x 1,5
注（电缆入口） | Absetzlänge des Leiters 5...6mm
连接器 | 螺丝端子
线缆截面，最小 | .34 mm²
电缆截面，最大 | 1.5 mm²
注（电缆截面） | 包括导体套管在内的所有指标。
电气连接 紧固力矩, 最低 | 0.6 Nm
电气连接 紧固力矩，最大值 | 0.8 Nm
允许的电缆类型 | 实心单线 实心多导线 可调
机械参数 - 尺寸
传感器长度 | 37 mm
传感器宽度 | 40 mm
传感器高度 | 113.8 mm
环境条件
防护等级 | IP66 IP67
工作环境温度 | -30 ... +80 °C
储存和运输温度 | -40 ... +85 °C
最大允许安装海拔高度 | 2,000 m
环境条件 - 绝缘值
额定绝缘电压 Ui | 300 VAC
额定冲击耐受电压 Uimp | 4 kV
过电压级别 | I
污染等级 | 3
电气参数
热测试电流 | 5 A
要求额定短路电流 | 400 A
开关元件 | 1个NO 触点， 2个NC 触点
注（开关元件） | Change-over contact with double break, type Zb or 3 NC contacts, with galvanically separated contact bridges
开关原理 | 缓动型，肯定断开常闭触点
开关频率 | 1,200 /h
触点材料，电气 | 银
电气参数 - 安全触点
电压，应用类别 AC-15 | 230 VAC
电流，应用类别 AC-15 | 3 A
电压，应用类别 DC-13 | 24 VDC
电流，应用类别 DC-13 | 3 A
电气参数 - 辅助触点
电压，应用类别 AC-15 | 230 VAC
电流，应用类别 AC-15 | 3 A
电压，应用类别 DC-13 | 24 VDC
电流，应用类别 DC-13 | 3 A
其他数据
备注（应用） | 滑动安全门 可拆卸防护门 铰链式安全防护装门
发货范围
发货范围 | 操动件#必须单独订购. 用于未使用开口的防尘盖
施迈赛工业开关制造(上海)有限公司, 上海市青浦区漕盈路3336号,
所涉及的详细信息和数据已经过仔细检查。 图像可能与原始图像有所不同。 您可在说明书中进一步获得技术数据。 可能会有技术修改和错误。
Generated at: 2026/4/27 下午8:50