## Worksheet
KA-0976
带线 为了 SLC/SLG
订货数据
型号 | KA-0976
商品编号（订购编号） | 103005575
EAN（欧洲商品编号） | 4030661436524
eCl@aa number，版本：12.0 | 27-06-03-11
eCl@aa number，版本：11.0 | 27-06-03-11
eCl@aa number，版本：9.0 | 27-06-03-11
ETIM 编号，7.0 版 | EC001855
ETIM 编号，6.0 版 | EC001855
总体数据
连接器（电气） | 母连接器
毛重 | SAP_WEIGHT_GROSS.500 g
总体数据 - 产品特性
无卤素 | 否（0）
适用于电缆拖链 | 否（0）
线芯数量 | 12
电缆电线数量 | 3
机械参数
紧固力矩，最大 | 1 Nm
机械参数 - 连接技术
线缆长度 | 1 m
Number of cable wires | 3
线缆截面 | 0.34 mm2
电缆护套颜色 | 灰色
电缆护套材料 | PVC
机械数据 - 连接器A端
连接器型号 | 母连接器，M12
外观设计 | 直式
连接器锁 | 螺纹锁定
压盖材料 | 金属，黄铜，镀镍
手柄材料 | 塑料，TPU
手柄颜色 | 黑色
机械数据 - 连接器B端
连接器型号 | 公连接器，M12
外观设计 | 直式
连接器锁 | 螺纹锁定
压盖材料 | 金属，黄铜，镀镍
手柄材料 | 塑料，TPU
机械参数 - 尺寸
ISO螺纹直径 | M12
环境条件
防护等级 | IP67
工作环境温度 | -30 ... +90 °C
电气参数
热测试电流 | 2 A
额定工作电压 | 60 VAC
额定工作电压 | 60 VDC
工作电流 | 2,000 mA
注意
注（通用） | 带按钮的SLC/SLG 440的参数化电缆
施迈赛工业开关制造(上海)有限公司, 上海市青浦区漕盈路3336号,
所涉及的详细信息和数据已经过仔细检查。 图像可能与原始图像有所不同。 您可在说明书中进一步获得技术数据。 可能会有技术修改和错误。
Generated at: 2026/4/16 上午3:14