## Worksheet
EX-AZM 161SK-12/12RKA-3D
| 螺丝连接 防爆22区 130 mm x 90 mm x 30 mm 锁紧力 2000N | 6 触点 手动解锁 联锁保护防止不正确锁定 电缆进口 4 M 16 x 1.5
订货数据
型号 | EX-AZM 161SK-12/12RKA-3D
商品编号（订购编号） | 103055347
EAN（欧洲商品编号） | 4030661640884
许可 - 标准
证书 | CCC-EX ATEX (Konformitätserklärung)
防爆保护
防爆：规则 | EN IEC 60079-0 EN 60079-31
防爆区域 | 22
防爆类别 | 3D
防爆名称 | EX II 3D Ex tc IIIC T80°C Dc X
总体数据
标准型 | EN ISO 13849-1 EN ISO 14119 EN IEC 60947-5-1
工作原理 | 机电
外壳材料 | 塑料，玻璃纤维加固热塑塑料，自熄灭
毛重 | 1,882 g
总体数据 - 产品特性
通电上锁 | 是
手动解锁 | 是
操动方向数量 | 3
辅助触点数量 | 2
安全触点数量 | 4
安全评估
标准型 | EN ISO 13849-1
性能水平，最高 | c
类别 | 1
B10D 常闭触点 (NC) | 2,000,000 操作
注意 | 按要求提供电气寿命。
B10D 常开触点（NO） | 1,000,000 操作
任务时间 | 20 年
安全评估 - 故障排除
请注意： | 可用于允许排除单通道机构危险损坏的故障，并确保有足够的防操纵保护。
性能水平，最高 | d
类别 | 3
注意 | 用于双通道，并配有合适的逻辑单元。
任务时间 | 20 年
机械参数
机械寿命, 最少 | 1,000,000 操作
操动方向上的操动件动作 | 5.5 mm
冲击能量，最大 | 7 J
保持力 FZh 按照 EN ISO 14119 | 2,000 N
锁紧力 Fmax, 最大 | 2,600 N
锁定力 | 30 N
肯定断开行程 | 10 mm
每个 NC 触点的正断开力, 最小力 | 10 N
操动速度，最大 | 1 m/s
安装 | 螺钉
固定螺丝类型 | 3x M6
螺钉头类型 | 平头螺钉
箱盖紧固螺钉的拧紧扭矩 | 0.6 Nm
注意 | The tightening sequence of the cover screws must be observed. This can be found in the attached drawing in the “Pictures” tab.
电缆接头的紧固扭矩 | 3 Nm
机械参数 - 连接技术
连接器 | 螺丝端子
电缆接头截面，最小 | 5 mm
电缆接头截面，最大 | 10 mm
线缆截面，最小 | 1 x .75 mm²
电缆截面，最大 | 1 x 1.5 mm²
注（电缆截面） | 包括导体套管在内的所有指标。
机械参数 - 尺寸
长度 | 40 mm
宽度 | 278 mm
高度 | 122 mm
环境条件
防护等级 | IP67
工作环境温度 | -10 ... +50 °C
注（相对湿度） | 无冷凝 不结冰
环境条件 - 绝缘值
额定绝缘电压 Ui | 250 VAC
额定冲击耐受电压 Uimp | 4 kV
电气参数
热测试电流 | 6 A
额定控制电压 | 24 VAC
额定控制电压 | 24 VDC
要求额定短路电流 | 1,000 A
应用类别 DC-13 | 24 VDC
应用类别 DC-13 | 2.5 A
电力功率消耗，最大 | 10 W
开关元件 | NO触点，NC触点
开关原理 | 缓动型，肯定断开常闭触点
开关频率 | 1,000 /h
触点材料，电气 | 银
电气参数 - 线圈控制
磁铁闭合时间 | 100 %
测试脉冲持续时间, 最大 | 5 ms
测试脉冲间隔, 最低限度 | 50 ms
电气参数 - 安全触点
电压，应用类别 DC-13 | 24 VDC
电流，应用类别 DC-13 | 2.5 A
电气参数 - 辅助触点
电压，应用类别 DC-13 | 24 VDC
电流，应用类别 DC-13 | 2.5 A
其他数据
备注（应用） | 滑动安全门 可拆卸防护门 铰链式安全防护装门
发货范围
发货范围 | 操动件#必须单独订购. 包括防爆螺纹电缆接头和螺塞 The protective housing is included in the scope of delivery.
注意
注（手动解锁） | 用于维护，安装，等等 使用M5三角钥匙来进行手动解锁，可作为附件
施迈赛工业开关制造(上海)有限公司, 上海市青浦区漕盈路3336号,
所涉及的详细信息和数据已经过仔细检查。 图像可能与原始图像有所不同。 您可在说明书中进一步获得技术数据。 可能会有技术修改和错误。
Generated at: 2026/4/30 下午1:52