## Worksheet
CLP101
single elements Positive-break NC contact for fail-safe switching Snap-on mounting
订货数据
型号 | CLP101
商品编号（订购编号） | 103040378
EAN（欧洲商品编号） | 4030661553726
eCl@aa number，版本：12.0 | 27-37-13-02
eCl@aa number，版本：11.0 | 27-37-13-02
eCl@aa number，版本：9.0 | 27-37-13-02
ETIM 编号，7.0 版 | EC000041
ETIM 编号，6.0 版 | EC000041
许可 - 标准
证书 | cULus
总体数据
标准型 | EN IEC 60947-5-1 EN IEC 60947-1
气压 | EN 60068-2-30
实施安装 | 触点元件
外观设计 | 卡扣式
外壳材料 | 塑料热塑塑料，自熄灭
毛重 | 10 g
总体数据 - 产品特性
可探测 | 是
常闭 (NC) 数量 | 1
安全评估
B10D 常闭触点 (NC) | 100,000 操作
任务时间 | 20 年
机械参数
安装说明 | 可插拔
机械寿命, 最少 | 5,000,000 操作
操动力，最大 | 8 N
肯定断开行程 | 2 mm
安装 | 触点标签
法兰连接位置 | 1 2 3
机械参数 - 连接技术
线缆截面，最小 | .5 mm²，硬质 .5 mm²，软质
电缆截面，最大 | 2.5 mm²，硬质 1.5 mm²，软质
注（电缆截面） | 包括导体套管在内的所有指标。
夹的紧固力矩 | 1 Nm
端子（机械） | 螺丝端子
机械参数 - 尺寸
长度 | 44 mm
宽度 | 9 mm
高度 | 27 mm
环境条件
配电室的保护等级 | IP40
夹子或端子的保护等级 | IP20
最大相对湿度 | 93 %
注（相对湿度） | 无冷凝 不结冰
抗振动 | 10 ... 150Hz, 20g
耐冲击 | 30 g / 18 ms
最大允许安装海拔高度 | 2,000 m
环境温度,开关元件,最大 | +60 °C
环境温度,开关元件,最低 | -25 °C
环境条件 - 绝缘值
额定绝缘电压 Ui | 500 V
额定冲击耐受电压 Uimp | 2.5 kV
污染等级 | 3
电气参数
热测试电流 | 6 A
应用类别 AC-15 | 250 VAC
应用类别 AC-15 | 6 A
应用类别 DC-13 | 24 VDC
应用类别 DC-13 | 3 A
适用于低电压环境 | ≥ 5 V / ≥ 1 mA
注（开关元件） | 红色 (=常闭)
开关原理 | 缓动型，肯定断开常闭触点
开关频率 | 1,200 /h
触点材料，电气 | 银
开关元件 | 开启工具（NC）
触点标号 | 1 - 2
其他数据
备注（应用） | 与 SMF 触头载体兼容 触点成分,产品系列 CLP,型号系列 CLP,前端安装开关
施迈赛工业开关制造(上海)有限公司, 上海市青浦区漕盈路3336号,
所涉及的详细信息和数据已经过仔细检查。 图像可能与原始图像有所不同。 您可在说明书中进一步获得技术数据。 可能会有技术修改和错误。
Generated at: 2026/4/27 下午2:26