## Worksheet
CLP001
适用Ba9SLED灯
订货数据
型号 | CLP001
商品编号（订购编号） | 103040380
EAN（欧洲商品编号） | 4030661553719
eCl@aa number，版本：12.0 | 27-37-13-02
eCl@aa number，版本：11.0 | 27-37-13-02
eCl@aa number，版本：9.0 | 27-37-13-02
ETIM 编号，7.0 版 | EC000041
ETIM 编号，6.0 版 | EC000041
许可 - 标准
证书 | cULus
总体数据
标准型 | EN IEC 60947-5-1 EN IEC 60947-1
气压 | EN 60068-2-30
实施安装 | 灯具元件
外观设计 | 卡扣式
外壳材料 | 塑料热塑塑料，自熄灭
毛重 | 11 g
总体数据 - 产品特性
可探测 | 是
机械参数
安装 | 触点标签
机械参数 - 连接技术
线缆截面，最小 | .5 mm²，硬质 .5 mm²，软质
电缆截面，最大 | 2.5 mm²，硬质 1.5 mm²，软质
注（电缆截面） | 包括导体套管在内的所有指标。
夹的紧固力矩 | 1 Nm
端子（机械） | 螺丝端子
机械参数 - 尺寸
长度 | 44 mm
宽度 | 9 mm
高度 | 31 mm
环境条件
夹子或端子的保护等级 | IP20
最大相对湿度 | 93 %
注（相对湿度） | 无冷凝 不结冰
抗振动 | 10 ... 150Hz, 20g
耐冲击 | 30 g / 18 ms
最大允许安装海拔高度 | 2,000 m
环境温度,开关元件,最大 | +60 °C
环境温度,开关元件,最低 | -25 °C
环境条件 - 绝缘值
污染等级 | 3
电气参数
额定工作电压 | 250 VAC
电力功率消耗，最大 | 0.5 W
其他数据
备注（应用） | 与 SMF 触头载体兼容 灯座,产品系列 CLP,型号系列 CLP,前端安装开关
发货范围
备注（发货范围，号码及类型） | 不包括照明设备
施迈赛工业开关制造(上海)有限公司, 上海市青浦区漕盈路3336号,
所涉及的详细信息和数据已经过仔细检查。 图像可能与原始图像有所不同。 您可在说明书中进一步获得技术数据。 可能会有技术修改和错误。
Generated at: 2026/4/30 下午2:02