## Worksheet
SH-445-ER-01
防护等级 IP69
订货数据
注（输送能力） | Can only be ordered in combination with the matching SLC/SLG.
型号 | SH-445-ER-01
商品编号（订购编号） | 103055814
EAN（欧洲商品编号） | 4030661647692
总体数据
外壳材料 | 聚碳酸酯
外壳盖材料 | V4A
毛重 | 2,500 g
机械参数 - 连接技术
线缆长度 | 10 m
连接器 | 永久集成电缆接头
终端连接器，接收方 | 连接插头M12，12针
端子，连接器，发送器 | 连接插头M12，4针
机械参数 - 尺寸
Height, minimum | 170 mm
高度，最大 | 490 mm
保护管直径 | 50 mm
密封直径 | 60 mm
环境条件
防护等级 | IP69
工作环境温度 | -25 ... +50 °C
储存和运输温度 | -25 ... +70 °C
施迈赛工业开关制造(上海)有限公司, 上海市青浦区漕盈路3336号,
所涉及的详细信息和数据已经过仔细检查。 图像可能与原始图像有所不同。 您可在说明书中进一步获得技术数据。 可能会有技术修改和错误。
Generated at: 2026/5/2 下午9:42