## Worksheet
M 630-11-5-C-E17
热塑外壳 焊接、插头或通用端子
订货数据
型号 | M 630-11-5-C-E17
商品编号（订购编号） | 101061518
EAN（欧洲商品编号） | 4030661062020
eCl@aa number，版本：12.0 | 27-27-06-01
eCl@aa number，版本：11.0 | 27-27-06-01
eCl@aa number，版本：9.0 | 27-27-06-01
ETIM 编号，7.0 版 | EC000030
ETIM 编号，6.0 版 | EC000030
总体数据
标准型 | EN IEC 60947-5-1
外壳材料 | 玻璃纤维，加强型热塑塑料
操动件材质 | Glass-fibre, thermoplastic
杆材料 | Stainless steel
毛重 | 12 g
总体数据 - 产品特性
常闭 (NC) 数量 | 1
每个方向的常闭 (NO) 数量 | 1
机械参数
执行元件 | Lever shape E
滚轮材料 | Glass-fibre, reinforced thermoplastic
机械寿命, 最少 | 30,000,000 操作
接触窗口 | .9 mm
操动速度，最小 | 1 mm/min
备注（切换时间） | 符合操动速度的切换时间
开关点的重复精度 | 0.05 mm
机械参数 - 连接技术
连接器 | Universal connection
电缆截面，最大 | 1.5 mm²
环境条件
外壳防护等级 | IP40
夹子或端子的保护等级 | IP00
工作环境温度 | -30 ... +120 °C
环境条件 - 绝缘值
额定绝缘电压 Ui | 250 V
额定冲击耐受电压 Uimp | 4 kV
污染等级 | 2
电气参数
热测试电流 | 10 A
应用类别 AC-15 | 230 VAC
应用类别 AC-15 | 4 A
应用类别 DC-13 | 60 VDC
开关元件 | Change-over contact with single break
开关原理 | 自洁式压力触点
回弹时间，最大 | 5 ms
开关频率 | 10,000 /h
切换时间，最大 | 30 ms
触点材料，电气 | 银
施迈赛工业开关制造(上海)有限公司, 上海市青浦区漕盈路3336号,
所涉及的详细信息和数据已经过仔细检查。 图像可能与原始图像有所不同。 您可在说明书中进一步获得技术数据。 可能会有技术修改和错误。
Generated at: 2026/4/27 下午12:56