## Worksheet
MAF 302-11Y-W
压铸轻合金 外壳 耐油和石油产品 防护等级 IP65
订货数据
型号 | MAF 302-11Y-W
商品编号（订购编号） | 101057512
EAN（欧洲商品编号） | 4030661027135
eCl@aa number，版本：12.0 | 27-27-06-01
eCl@aa number，版本：11.0 | 27-27-06-01
eCl@aa number，版本：9.0 | 27-27-06-01
ETIM 编号，7.0 版 | EC000030
ETIM 编号，6.0 版 | EC000030
总体数据
标准型 | EN IEC 60947-5-1
外壳材料 | 轻合金压铸
垫圈镀层材料 | Painted (steelblue RAL 5011)
外壳材料 | Light alloy die-casting
毛重 | 170 g
总体数据 - 产品特性
常闭 (NC) 数量 | 1
每个方向的常闭 (NO) 数量 | 1
机械参数
执行元件 | Spring rod lever shape AF
机械寿命, 最少 | 30,000,000 操作
操动力 | 2.5 N
备注（切换时间） | 符合操动速度的切换时间
机械参数 - 连接技术
电缆入口 | M16 x 1.5
连接器 | 螺丝端子
电缆截面，最大 | 2.5 mm²
环境条件
防护等级 | IP65
工作环境温度 | -30 ... +90 °C
环境条件 - 绝缘值
污染等级 | 3
电气参数
热测试电流 | 6 A
应用类别 AC-15 | 220 VAC
应用类别 AC-15 | 2.5 A
开关元件 | Change-over contact with double break
开关原理 | 自洁式压力触点
触点材料，电气 | Silver (AgNi 15)
施迈赛工业开关制造(上海)有限公司, 上海市青浦区漕盈路3336号,
所涉及的详细信息和数据已经过仔细检查。 图像可能与原始图像有所不同。 您可在说明书中进一步获得技术数据。 可能会有技术修改和错误。
Generated at: 2026/4/27 下午12:37