## Worksheet
BNS 300-01ZG-2211 4,0M
| 热塑外壳 长寿命 适合食品加工业 BPS 303 无机械磨损 | Ø M30 对横向未对准不敏感 对灰土不敏感 带有整体评估功能
订货数据
型号 | BNS 300-01ZG-2211 4,0M
商品编号（订购编号） | 101155150
EAN（欧洲商品编号） | 4030661175522
eCl@aa number，版本：12.0 | 27-27-44-01
eCl@aa number，版本：11.0 | 27-27-24-02
eCl@aa number，版本：9.0 | 27-27-24-02
ETIM 编号，7.0 版 | EC002544
ETIM 编号，6.0 版 | EC002544
总体数据
标准型 | BG-GS-ET-14 EN IEC 60947-5-3
编码等级，依据EN ISO 14119 | 低
工作原理 | 磁驱动
安装条件（机械） | 准冲洗
外壳材料 | 玻璃纤维，加强型热塑塑料
螺钉材质 | 热塑塑料
风险持续期，最大 | 50 ms
毛重 | 318 g
总体数据 - 产品特性
编码 | 是
整个系统检测，状态 | 是
集成安全监控模块 | 是
常闭 (NC) 数量 | 1
安全触点数量 | 1
安全评估
标准型 | EN ISO 13849-1
任务时间 | 20 年
安全评估 - 安全输出
B10D 常闭触点 (NC) | 20,000,000 操作
机械参数
执行元件 | 磁铁
运动方向 | 正对着活动表面
螺钉l紧固力矩，最大 | 3 Nm
Mechanical data - Switching distances
肯定开关距离 &quot;ON&quot; Sao | 5 mm 8 mm
肯定闭合距离 &quot;OFF&quot; Sar | 15 mm 18 mm
注意(开关距离) | All switching distances in accordance EN IEC 60947-5-3
机械参数 - 连接技术
线缆长度 | 4 m
连接器 | 电缆
Number of cable wires | 4
线缆截面 | 0.75 mm2
线缆截面 | 18 AWG
电缆护套材料 | PVC
机械参数 - 尺寸
传感器ISO螺纹 | M30
对边宽度 | 36 黑色
传感器长度 | 78 mm
环境条件
防护等级 | IP67
工作环境温度 | -25 ... +55 °C
储存和运输温度 | -25 ... +70 °C
抗振动 | 10 ... 55 Hz，振幅 1 mm
耐冲击 | 30 g / 11 ms
电气参数
额定工作电压 | 24 VDC
开关电压，最大 | 250 VAC
开关电流，最大 | 3 A
开关容量，最大 | 750 W
开关元件 | 1 NC 触点
准备就绪时间，最大 | 50 ms
转换频率，最大 | 5 Hz
电气数据——继电器输出
电压，应用类别 DC-13 | 24 VDC
电流，应用类别 DC-13 | 0.03 A
状态显示
注（集成系统诊断，状态） | 当防护门关闭时，LED会发光
发货范围
发货范围 | 操动件#必须单独订购.
安装材料的交付范围 | 2x 螺母 M30 x 1.5
附件
建议（操动件） | BPS 300 BPS 303 BPS 303 SS
推荐 安全开关 | SRB-E-301ST SRB-E-201LC
注意
注（通用） | 防护装置关闭状态的触点信号。
施迈赛工业开关制造(上海)有限公司, 上海市青浦区漕盈路3336号,
所涉及的详细信息和数据已经过仔细检查。 图像可能与原始图像有所不同。 您可在说明书中进一步获得技术数据。 可能会有技术修改和错误。
Generated at: 2026/5/2 上午11:32