## Worksheet
G150-075M44-2281-4/M44Y-1601-2-1368-3
金属外壳，带抗冲击塑料罩 各种凸轮形状用于不同的开关行程 可通过设置前端磁盘凸轮轻松调节开关点
订货数据
型号 | G150-075M44-2281-4/M44Y-1601-2-1368-3
商品编号（订购编号） | 151217914
eCl@aa number，版本：12.0 | 27-27-06-01
eCl@aa number，版本：11.0 | 27-27-06-01
eCl@aa number，版本：9.0 | 27-27-06-01
ETIM 编号，7.0 版 | EC000030
ETIM 编号，6.0 版 | EC000030
许可 - 标准
证书 | cULus
总体数据
外壳材料 | 轻合金压铸
外壳材料 | 玻璃纤维，热塑塑料
毛重 | 1,640 g
总体数据 - 产品特性
常闭 (NC) 数量 | 8
左侧NC数量 | 4
右侧NC数量 | 4
每个方向的常闭 (NO) 数量 | 8
左侧NO数量 | 4
右侧NO数量 | 4
Number of pointed cams | 2
Number of cams 30° | 4
Number of cams 90° | 2
Front adjustable cams | Yes
机械参数
轴用的安装孔 | 4 mm
安装 | floor mounting
Gear ratio | 1:75
Type of shaft mounting | Groove and feather key
机械参数 - 连接技术
电缆入口 | 2 x M20 x 1,5
电缆截面，最大 | 2.5 mm²
机械参数 - 尺寸
长度 | 244 mm
宽度 | 120 mm
高度 | 114 mm
Length of shaft | 44 mm
Tolerance of the diameter of the shaft hole | H12
Diameter of Shaft | 12 mm
Tolerance of the diameter of shaft | h8
环境条件
防护等级 | IP65
环境条件 - 绝缘值
额定绝缘电压 Ui | 250 VAC
额定冲击耐受电压 Uimp | 4 kV
电气参数
触点材料，电气 | 银
Switch element left | M 697-11-1
Switch element right | M 697-11-1
施迈赛工业开关制造(上海)有限公司, 上海市青浦区漕盈路3336号,
所涉及的详细信息和数据已经过仔细检查。 图像可能与原始图像有所不同。 您可在说明书中进一步获得技术数据。 可能会有技术修改和错误。
Generated at: 2026/4/27 下午6:30