## Worksheet
ELK
打印白炽灯的标识
订货数据
型号 | ELK
商品编号（订购编号） | 101022278
EAN（欧洲商品编号） | 4030661448572
eCl@aa number，版本：12.0 | 27-37-13-02
eCl@aa number，版本：11.0 | 27-37-13-02
eCl@aa number，版本：9.0 | 27-37-13-02
ETIM 编号，7.0 版 | EC000041
ETIM 编号，6.0 版 | EC000041
许可 - 标准
证书 | cULus
总体数据
标准型 | EN IEC 60947-5-1 EN IEC 60947-1
安装条件（机械） | 任意
外壳材料 | 塑料，玻璃纤维加固热塑塑料，自熄灭
毛重 | 17 g
注意 | 带指示灯符号打印
机械参数
安装说明 | 可插拔
法兰连接位置 | 3
机械参数 - 连接技术
连接器 | 笼式弹簧，WAGO笼式弹簧
线缆截面，最小 | 2 x .08 mm²
电缆截面，最大 | 2 x 1.5 mm²
注（电缆截面） | 包括导体套管在内的所有指标。
机械参数 - 尺寸
长度 | 46 mm
宽度 | 10 mm
深度 | 51 mm
环境条件
夹子或端子的保护等级 | IP20
工作环境温度 | -25 ... +80 °C
状态显示
注 (LED开关状态显示) | 电源电压 UB：24 VAC/DC
发货范围
备注（发货范围，号码及类型） | 发光物为选购
施迈赛工业开关制造(上海)有限公司, 上海市青浦区漕盈路3336号,
所涉及的详细信息和数据已经过仔细检查。 图像可能与原始图像有所不同。 您可在说明书中进一步获得技术数据。 可能会有技术修改和错误。
Generated at: 2026/4/25 下午7:21