## Worksheet
AZ 415-11/11ZPK-M20
| 2 同一壳体内开关具有不同操作性能 84,6 mm x 103,6 mm x 46,5 mm 金属外壳 长寿命 | 低电压低电流的高等级接触可靠性 钢珠锁定可调至400 N 2 电缆进口 M 20 x 1.5 带弹簧的操动件
订货数据
型号 | AZ 415-11/11ZPK-M20
商品编号（订购编号） | 101154000
EAN（欧洲商品编号） | 4030661170701
eCl@aa number，版本：12.0 | 27-27-26-02
eCl@aa number，版本：11.0 | 27-27-26-02
eCl@aa number，版本：9.0 | 27-27-26-02
ETIM 编号，7.0 版 | EC002592
ETIM 编号，6.0 版 | EC002592
许可 - 标准
证书 | cULus CCC UL
总体数据
外壳材料 | 铝
垫圈镀层材料 | 涂色
毛重 | 495 g
总体数据 - 产品特性
增加锁定力 | 是
辅助触点数量 | 3
安全触点数量 | 1
防护门数量 | 1
安全评估
标准型 | EN ISO 13849-1
任务时间 | 20 年
安全评估 - 安全输出
B10D 常闭触点 (NC) | 2,000,000 操作
B10D 常开触点（NO） | 1,000,000 操作
注 (B10D 常开触点 (NO)) | 在10% Ie 及阻性负载时
机械参数
机械寿命, 最少 | 1,000,000 操作
锁定力，最小 | 80 N
锁定力，最大 | 400 N
肯定断开行程 | 3.8 mm
肯定断开操作力，最小 | 31 N
操动速度，最大 | 0.2 m/s
机械参数 - 连接技术
连接器 | 螺丝端子 M20 x 1.5
线缆截面，最小 | 2 x .75 mm²
电缆截面，最大 | 2 x 1.5 mm²
注（电缆截面） | 包括导体套管在内的所有指标。
机械参数 - 尺寸
传感器长度 | 46.5 mm
传感器宽度 | 84.6 mm
传感器高度 | 103.6 mm
环境条件
防护等级 | IP67
工作环境温度 | -25 ... +70 °C
环境条件 - 绝缘值
额定绝缘电压 Ui | 250 VAC
额定冲击耐受电压 Uimp | 4 kV
电气参数
热测试电流 | 6 A
应用类别 AC-15 | 230 VAC
应用类别 AC-15 | 4 A
应用类别 DC-13 | 24 VDC
应用类别 DC-13 | 4 A
开关元件 | NO触点，NC触点
开关原理 | 缓动
触点材料，电气 | 银
发货范围
发货范围 | 操动件#必须单独订购.
施迈赛工业开关制造(上海)有限公司, 上海市青浦区漕盈路3336号,
所涉及的详细信息和数据已经过仔细检查。 图像可能与原始图像有所不同。 您可在说明书中进一步获得技术数据。 可能会有技术修改和错误。
Generated at: 2026/4/27 下午2:23