## Worksheet
IFL 4-120-10T
设计 M12
订货数据
型号 | IFL 4-120-10T
商品编号（订购编号） | 101141527
EAN（欧洲商品编号） | 4030661122274
eCl@aa number，版本：12.0 | 27-27-40-01
eCl@aa number，版本：11.0 | 27-27-01-01
eCl@aa number，版本：9.0 | 27-27-01-01
ETIM 编号，7.0 版 | EC002714
ETIM 编号，6.0 版 | EC002714
许可 - 标准
证书 | CCC
总体数据
标准型 | DIN VDE 0660-208 EN IEC 60947-5-2
外壳结构类型 | 圆柱、螺纹
安装条件（机械） | 非冲洗
外壳材料 | 塑料
活动区域 | 塑料
螺钉材质 | 塑料
垫圈材料 | Perbunan
毛重 | 86 g
总体数据 - 产品特性
整个系统检测，状态 | 是
电缆套 | 是
电缆电线数量 | 3
机械参数
螺钉l紧固力矩，最大 | 0.9 Nm
Mechanical data - Switching distances
额定开关距离 Sn | 4 mm
注意(开关距离) | All switching distances in accordance EN IEC 60947-5-2
机械参数 - 连接技术
线缆长度 | 2 m
连接器 | 电缆 H03VV-F
Number of cable wires | 2
线缆截面 | 0.5 mm2
电缆护套材料 | PVC
机械参数 - 尺寸
传感器ISO螺纹 | M12
对边宽度 | 17 黑色
传感器长度 | 71 mm
环境条件
防护等级 | IP67
工作环境温度 | -25 ... +70 °C
抗振动 | 10 ... 55 Hz，振幅 1 mm
耐冲击 | 30 g / 11 ms
防护等级 | II
环境条件 - 绝缘值
额定冲击耐受电压 Uimp | 4 kV
电气参数
额定供电频率，最小 | 45 Hz
额定供电频率，最大 | 65 Hz
工作电压 | 15 ... 250 VAC 15 ... 250 VDC
电压范围类型 | AC
工作电流，最小 | 8 mA
额定工作电压 | 15 ... 250 VAC
工作电流 | 200 mA
开关元件 | 常开触点（NO）
集成的保护电路 | 感应干扰保护
转换频率，大约 | 10 Hz
电气参数 - 数字输出
电压降 Ud, 最大电压降 Ud, 最大 | 3.5 V
电压降值为Ud时的电流 | 0.2 A
控制元件的设计 | 双线
电流漏泄 Ir, 最大植 | 1 mA
状态显示
注（集成系统诊断，状态） | 黄色LED
注意
注（通用） | An H12 clamp can also be supplied instead of the nuts.
施迈赛工业开关制造(上海)有限公司, 上海市青浦区漕盈路3336号,
所涉及的详细信息和数据已经过仔细检查。 图像可能与原始图像有所不同。 您可在说明书中进一步获得技术数据。 可能会有技术修改和错误。
Generated at: 2026/5/2 下午4:33