## Worksheet
IFL 13-390-10YA (M25)
订货数据
型号 | IFL 13-390-10YA (M25)
商品编号（订购编号） | 103001689
EAN（欧洲商品编号） | 4030661423166
eCl@aa number，版本：12.0 | 27-27-40-01
eCl@aa number，版本：11.0 | 27-27-01-01
eCl@aa number，版本：9.0 | 27-27-01-01
ETIM 编号，7.0 版 | EC002714
ETIM 编号，6.0 版 | EC002714
总体数据
标准型 | DIN VDE 0660-208 EN IEC 60947-5-2
外壳结构类型 | 块体
安装条件（机械） | 冲洗
外壳材料 | 塑料
活动区域 | 塑料
毛重 | 2,525 g
总体数据 - 产品特性
整个系统检测，状态 | 否
Mechanical data - Switching distances
额定开关距离 Sn | 13 mm
注意(开关距离) | All switching distances in accordance EN IEC 60947-5-2
机械参数 - 连接技术
线缆长度 | 2 m
连接器 | Screw terminals M25
电缆截面，最大 | 2 x 4 mm²
机械参数 - 尺寸
传感器长度 | 204 mm
传感器宽度 | 150 mm
传感器高度 | 90 mm
环境条件
防护等级 | IP65
工作环境温度 | -25 ... +70 °C
抗振动 | 10 ... 55 Hz，振幅 1 mm
耐冲击 | 30 g / 11 ms
防护等级 | II
环境条件 - 绝缘值
额定冲击耐受电压 Uimp | 4 kV
电气参数
工作电压 | 15 ... 250 VAC 15 ... 250 VDC
电压范围类型 | AC DC
工作电流，最小 | 5 mA
额定工作电压 | 15 ... 250 VAC
工作电流 | 300 mA
开关元件 | 常开触点（NO）
集成的保护电路 | 感应干扰保护 极性反转保护
转换频率，大约 | 15 Hz
电气参数 - 数字输出
电压降 Ud, 最大电压降 Ud, 最大 | 4 V
电压降值为Ud时的电流 | 0.3 A
控制元件的设计 | 双线
电流漏泄 Ir, 最大植 | 0.5 mA
注意
注（通用） | Cable routing optionally at the rear or side.
施迈赛工业开关制造(上海)有限公司, 上海市青浦区漕盈路3336号,
所涉及的详细信息和数据已经过仔细检查。 图像可能与原始图像有所不同。 您可在说明书中进一步获得技术数据。 可能会有技术修改和错误。
Generated at: 2026/4/30 下午4:14