## Worksheet
MKTE52
| 无 8 触点 安装深度 112 mm 4 连接位置 | 固定孔 Ø 22.3 mm 安装 高达6 mm的前板厚度
订货数据
型号 | MKTE52
商品编号（订购编号） | 101005842
EAN（欧洲商品编号） | 4030661615240
eCl@aa number，版本：12.0 | 27-37-14-04
eCl@aa number，版本：11.0 | 27-37-14-04
eCl@aa number，版本：9.0 | 27-37-14-04
ETIM 编号，7.0 版 | EC000632
ETIM 编号，6.0 版 | EC000632
总体数据
标准型 | EN IEC 60947-5-1 EN IEC 60947-1
安装条件（机械） | 任意
前环材料 | 阳极氧化铝
波纹管材料 | 橡胶
密封波纹管材料厚度 | 1 mm
前环颜色 | 银
波纹管的颜色 | 黑色
毛重 | 220 g
总体数据 - 产品特性
回归零位 | 是
外部应用 | 是
电镀分离式触点桥 | 是
可探测 | 是
辅助触点数量 | 8
方向数量 | 4
每个方向的常开 (NO) 数量 | 2
开关位置数量 | 4
切换阶段数量 | 4
机械参数
闭锁位置 | 左 右面 底面 顶部
机械寿命, 最少 | 1,000,000 操作
操动力，大约 | 11 N
安装 | 滚花螺母
机械参数 - 连接技术
连接器 | 螺丝端子
线缆截面，最小 | .5 mm²
电缆截面，最大 | 2.5 mm²
注（电缆截面） | 包括导体套管在内的所有指标。
机械参数 - 尺寸
安装深度 | 112 mm
操动件长度 | 77 mm
安装直径 | 22.3 mm
前板厚度，最小 | 1.5 mm
前板厚度，最大 | 6 mm
安装直径，根据EN 60947-1 | 22.3 + 0.4 mm
间距 | 80 x 80 mm
环境条件
防护等级 | IP65 IP67
工作环境温度 | -25 ... +80 °C
抗振动 | 10 ... 200Hz, 20g
耐冲击 | 110 g / 4 ms - 30 g / 18 ms
环境条件 - 绝缘值
额定绝缘电压 Ui | 400 V
额定冲击耐受电压 Uimp | 4 kV
污染等级 | 3
电气参数
热测试电流 | 10 A
应用类别 AC-15 | 250 VAC
应用类别 AC-15 | 8 A
应用类别 DC-13 | 24 VDC
应用类别 DC-13 | 5 A
开关元件 | 2 NO触点/2 NO触点/2 NO触点/2 NO触点
开关原理 | 缓动
开关频率 | 1,200 /h
注意
注意（限位开关） | 位置 A，B，C，D
施迈赛工业开关制造(上海)有限公司, 上海市青浦区漕盈路3336号,
所涉及的详细信息和数据已经过仔细检查。 图像可能与原始图像有所不同。 您可在说明书中进一步获得技术数据。 可能会有技术修改和错误。
Generated at: 2026/4/27 下午12:37