## Worksheet
BN 65-RZ/V 5,0M
| 带电缆 从前面操动 带偏磁 非接触工作原理 长寿命 操动方向和位置带开关符号指示 | 构造形式 Ø 13 mm 热塑外壳 根据操动磁铁和型号，操动距离最大到 60 mm 中心安装 可提供从前面或侧面操动
订货数据
型号 | BN 65-RZ/V 5,0M
商品编号（订购编号） | 101101746
EAN（欧洲商品编号） | 4030661009964
eCl@aa number，版本：12.0 | 27-27-43-02
eCl@aa number，版本：11.0 | 27-27-01-05
eCl@aa number，版本：9.0 | 27-27-01-05
ETIM 编号，7.0 版 | EC002544
ETIM 编号，6.0 版 | EC002544
许可 - 标准
证书 | cULus
总体数据
工作原理 | 磁驱动
外壳结构类型 | 光滑圆柱体
外壳材料 | 玻璃纤维，加强型热塑塑料
毛重 | 250 g
总体数据 - 产品特性
锁 | 是
适用于电梯 | 是
偏磁 | 是
电缆套 | 是
管理单元触点数量 | 1
机械参数
活动区域 | 正面
执行元件 | 磁铁
机械寿命, 最少 | 1,000,000,000 操作
操动速度，最大 | 18 m/s
安装 | 中间带螺纹法兰盘
螺钉l紧固力矩，最大 | 3 Nm
Mechanical data - Switching distances
开关距离 Sn | 3 mm … 45 mm 2 x BP 10 = 3 mm BP 34 = 15 mm BP 20 = 10 mm BP 31 = 10 mm BP 11 = 15 mm BP 12 = 20 mm BP 21 = 45 mm BP 22 N + BP 22 S = 35 mm
注意 (开关距离 SN) | 操动距离最大45 mm，取决于型号和操动磁铁。规定的动作距离适用于单独安装的部件，且没有铁磁干扰影响。由于铁磁干扰的影响，操动距离可能增加或减少。必须考虑多个触发磁铁间的相互干扰情况。
注意(开关距离) | All switching distances in accordance EN IEC 60947-5-2
重复精度 R | 0.3 mm
机械参数 - 连接技术
线缆长度 | 5 m
电缆入口 | PG9
连接器 | 预布线电缆
Number of cable wires | 2
线缆截面 | 0.75 mm2
线缆截面 | 18 AWG
电缆护套材料 | PVC
电缆类型 | H03VV-F
机械参数 - 尺寸
传感器直径 | 13 mm
对边宽度 | 22 黑色
传感器长度 | 103 mm
环境条件
防护等级 | IP67
工作环境温度 | -25 ... +75 °C
抗振动 | 10 ... 55 Hz，振幅 1 mm
耐冲击 | 15 g，正弦振动
抗振性能 | 15 g，正弦振动
电气参数
开关电压，最大 | 230 VAC
开关电压，最大 | 230 VDC
开关电流，最大 | 1 A
开关容量，最大 | 60 W
开关原理 | Latching
回弹时间，最小 | 0.3 ms
回弹时间，最大 | 3 ms
转换频率，最大 | 300 Hz
开关频率 | 720,000 /h
Maximum switching time close (NO) | 1.5 ms
Maximum switching time open (NC) | 0.5 ms
Minimum switching time close (NO) | 0.3 ms
Bounce duration, typically | 0.6 ms
发货范围
发货范围 | 操动件#必须单独订购.
附件
建议（操动件） | 2x BP 10 BP 34 BP 20 BP 31 BP 11 BP 12 BP 21 BP 22 S BP 22 N BE 20
建议（操动件，电梯开关） | BP 10 2 x BP 10 BP 15 BP 34
注意
注（通用） | 开关应安装在具有至少20 mm非磁性层的铁上。
施迈赛工业开关制造(上海)有限公司, 上海市青浦区漕盈路3336号,
所涉及的详细信息和数据已经过仔细检查。 图像可能与原始图像有所不同。 您可在说明书中进一步获得技术数据。 可能会有技术修改和错误。
Generated at: 2026/4/27 上午8:54