## Worksheet
BN 325-RG-LST-1279 0,5M
| 电缆输出 左 和 2 屏蔽板 从前面操动 非接触工作原理 1 干簧管 | 长寿命 操动方向和位置带开关符号指示 85 mm x 26 mm x 24 mm 热塑外壳
订货数据
型号 | BN 325-RG-LST-1279 0,5M
商品编号（订购编号） | 101189061
EAN（欧洲商品编号） | 4030661345994
eCl@aa number，版本：12.0 | 27-27-43-02
eCl@aa number，版本：11.0 | 27-27-01-05
eCl@aa number，版本：9.0 | 27-27-01-05
ETIM 编号，7.0 版 | EC002544
ETIM 编号，6.0 版 | EC002544
总体数据
工作原理 | 磁驱动
外壳结构类型 | 块体
外壳材料 | 玻璃纤维，加强型热塑塑料
毛重 | 85 g
注意 | Integrated shielding plate (top and bottom)
总体数据 - 产品特性
锁 | 是
适用于电梯 | 是
整个系统检测，状态 | 是
电缆套 | 是
管理单元触点数量 | 1
机械参数
活动区域 | 正面
执行元件 | 磁铁
机械寿命, 最少 | 1,000,000,000 操作
操动方向 | Lengthwise
操动速度，最大 | 18 m/s
安装 | 后部有 2 个 M4 螺纹螺栓
Mechanical data - Switching distances
开关距离 Sn | 5 mm … 55 mm 2 x BP 21S = 20 ... 55 mm BP 34S = 10 ... 25 mm BP 10N = 10 mm BP 10S = 10 mm 2 x BP 10N = 15 mm 2 x BP 10S = 15 mm BP 15N = 12 mm BP 15S = 12 mm 2 x BP 15/2N = 17 mm 2 x BP 15/2S = 17 mm BP 34N = 10 ... 25mm BP 20N = 5 ... 20 mm BP 20S = 5 ... 20 mm BP 31N = 5 ... 20 mm BP 31S = 5 ... 20 mm BP 11N = 10 mm BP 11S = 10 mm 2 x BP 11N = 20 mm 2 x BP 11S = 20 mm BP 12N = 15 mm BP 12S = 15 mm 2 x BP 12N = 10 ... 25 mm 2 x BP 12S = 10 ... 25 mm BP 21N = 15 ... 40 mm BP 21S = 15 ... 40 mm 2 x BP 21N = 20 ... 55 mm
注意 (开关距离 SN) | 驱动距离高达55 mm，取决于型号和驱动磁铁
注意(开关距离) | All switching distances in accordance EN IEC 60947-5-2
重复精度 R | 0.3 mm
机械参数 - 连接技术
线缆长度 | 0.5 m
电缆入口 | back, right
连接器 | 连接电缆，带M12连接器，直，4芯
Number of cable wires | 3
线缆截面 | 0.34 mm2
线缆截面 | 22 AWG
电缆护套材料 | PVC
电缆类型 | LiYY
机械参数 - 尺寸
传感器长度 | 24 mm
传感器宽度 | 85 mm
传感器高度 | 26 mm
环境条件
防护等级 | IP67
工作环境温度 | -25 ... +70 °C
抗振动 | 10 ... 55 Hz，振幅 1 mm
耐冲击 | 50 g / 11 ms
抗振性能 | 30 g，正弦振动
电气参数
开关电压，最大 | 250 VAC
开关电流，最大 | 3 A
开关容量，最大 | 120 VA
开关原理 | Latching
回弹时间，最小 | 0.3 ms
回弹时间，最大 | 0.6 ms
转换频率，最大 | 300 Hz
开关频率 | 1,080,000 /h
Maximum switching time close (NO) | 1.5 ms
Maximum switching time open (NC) | 0.5 ms
引脚分配
连接 | 传感器连接
PIN 1 | Power supply
PIN 2 | n.c.
PIN 3 | GND
PIN 4 | Bistable contact 1
发货范围
发货范围 | 操动件#必须单独订购.
附件
建议（操动件） | BP 10 S 2x BP 10 S BP 15 S BP 34 S BP 20 S BP 31 S BP 11 S 2x BP 11 S BP 12 S BP 21 S 2x BP 21 S BP 10 N 2x BP 10 N BP 15 N 2 x BP 15/2 N 2x BP 15/2 S BP 34 N BP 20 N BP 31 N
建议（操动件，电梯开关） | BP 10 2 x BP 15/2 2 x BP 10 BP 15 BP 34
注意
注（通用） | 开启和关闭功能由操动方向，操动磁铁和操动磁铁的极性决定。
施迈赛工业开关制造(上海)有限公司, 上海市青浦区漕盈路3336号,
所涉及的详细信息和数据已经过仔细检查。 图像可能与原始图像有所不同。 您可在说明书中进一步获得技术数据。 可能会有技术修改和错误。
Generated at: 2026/4/30 下午4:55