## Worksheet
IFL 15-30L-10TP-2130 15, 0M
设计 M30
订货数据
型号 | IFL 15-30L-10TP-2130 15, 0M
商品编号（订购编号） | 101148663
eCl@aa number，版本：12.0 | 27-27-40-01
eCl@aa number，版本：11.0 | 27-27-01-01
eCl@aa number，版本：9.0 | 27-27-01-01
ETIM 编号，7.0 版 | EC002714
ETIM 编号，6.0 版 | EC002714
总体数据
标准型 | DIN VDE 0660-208 EN IEC 60947-5-2
外壳结构类型 | 圆柱、螺纹
安装条件（机械） | 非冲洗
外壳材料 | 黄铜
垫圈镀层材料 | 镀镍
活动区域 | 塑料
端子固定件材料 | 热塑塑料
毛重 | 678 g
总体数据 - 产品特性
整个系统检测，状态 | 否
机械参数
螺钉l紧固力矩，最大 | 30 Nm
Mechanical data - Switching distances
额定开关距离 Sn | 15 mm
注意(开关距离) | All switching distances in accordance EN IEC 60947-5-2
机械参数 - 连接技术
线缆长度 | 15 m
连接器 | 电缆
Number of cable wires | 3
线缆截面 | 0.34 mm2
电缆护套材料 | 热塑性弹性体 155
机械参数 - 尺寸
传感器ISO螺纹 | M30
对边宽度 | 36 黑色
传感器长度 | 98 mm
环境条件
防护等级 | IP67
工作环境温度 | -25 ... +130 °C
抗振动 | 10 ... 55 Hz，振幅 1 mm
耐冲击 | 30 g / 11 ms
防护等级 | II
电气参数
工作电压 | 10 ... 30 VDC
电压范围类型 | DC
空载电源电流 I0, 典型 | 1.8 mA
额定工作电压 | 10 ... 30 VDC
工作电流 | 200 mA
开关元件 | 常开触点（NO）
集成的保护电路 | 感应干扰保护 极性反转保护
转换频率，大约 | 60 Hz
电气参数 - 数字输出
电压降 Ud, 最大电压降 Ud, 最大 | 1.2 V
电压降值为Ud时的电流 | 0.2 A
控制元件的设计 | P型
发货范围
备注（发货范围，号码及类型） | 夹具H 30包含在交付范围内
施迈赛工业开关制造(上海)有限公司, 上海市青浦区漕盈路3336号,
所涉及的详细信息和数据已经过仔细检查。 图像可能与原始图像有所不同。 您可在说明书中进一步获得技术数据。 可能会有技术修改和错误。
Generated at: 2026/5/2 上午11:07