## Worksheet
IFL-N-4-12M-01STP
设计 M12
订货数据
型号 | IFL-N-4-12M-01STP
商品编号（订购编号） | 101146971
EAN（欧洲商品编号） | 4030661140827
eCl@aa number，版本：12.0 | 27-27-40-01
eCl@aa number，版本：11.0 | 27-27-01-01
eCl@aa number，版本：9.0 | 27-27-01-01
ETIM 编号，7.0 版 | EC002714
ETIM 编号，6.0 版 | EC002714
总体数据
标准型 | DIN VDE 0660-208 EN IEC 60947-5-2
外壳结构类型 | 圆柱、螺纹
外壳材料 | 黄铜
活动区域 | 塑料
螺钉材质 | 铜镀镍
毛重 | 22 g
总体数据 - 产品特性
整个系统检测，状态 | 是
电缆电线数量 | 3
Mechanical data - Switching distances
注意(开关距离) | All switching distances in accordance EN IEC 60947-5-2
机械参数 - 连接技术
线缆长度 | 2 m
机械参数 - 尺寸
传感器ISO螺纹 | M12
环境条件
防护等级 | IP67
工作环境温度 | -25 ... +70 °C
抗振动 | 10 ... 55 Hz，振幅 1 mm
耐冲击 | 30 g / 11 ms
防护等级 | II
电气参数
工作电流 | 200 mA
集成的保护电路 | 最大保险容量
状态显示
注（集成系统诊断，状态） | 黄色LED
施迈赛工业开关制造(上海)有限公司, 上海市青浦区漕盈路3336号,
所涉及的详细信息和数据已经过仔细检查。 图像可能与原始图像有所不同。 您可在说明书中进一步获得技术数据。 可能会有技术修改和错误。
Generated at: 2026/4/16 上午12:12