## Worksheet
TS422-10Y-M20
2 电缆进口 M 20 x 1.5 防护等级 IP65 金属外壳 1 触点 106 mm x 71 mm x 63 mm (基本结构)
订货数据
型号 | TS422-10Y-M20
商品编号（订购编号） | 151058319
eCl@aa number，版本：12.0 | 27-27-06-01
eCl@aa number，版本：11.0 | 27-27-06-01
eCl@aa number，版本：9.0 | 27-27-06-01
ETIM 编号，7.0 版 | EC000030
ETIM 编号，6.0 版 | EC000030
总体数据
标准型 | EN IEC 60947-5-1
工作原理 | 机械式
滑动模式 | 球体
外壳材料 | 灰口铸铁，镀锌
垫圈镀层材料 | 涂色
毛重 | 880 g
总体数据 - 产品特性
每个方向的常闭 (NO) 数量 | 1
安全评估
B10D 常闭触点 (NC) | 2,000,000 操作
机械参数
执行元件 | 直杆
机械寿命, 最少 | 10,000,000 操作
操动角度 | 20 °
接触窗口 | 2 x 6 mm
操动速度，最小 | 1 mm/min
操动速度，最大 | 1 m/s
注（操动速度） | 垂直操动角度至开关轴的操动速度
机械参数 - 连接技术
连接器 | 螺丝端子 M20 x 1.5
线缆截面，最小 | 1.5 mm²
电缆截面，最大 | 2.5 mm²
注（电缆截面） | 包括导体套管在内的所有指标。
线缆截面 | 13 AWG
机械参数 - 尺寸
传感器长度 | 63 mm
传感器宽度 | 106 mm
传感器高度 | 97 mm
直杆直径 | 10 mm
环境条件
防护等级 | IP65
工作环境温度 | -30 ... +90 °C
环境条件 - 绝缘值
额定绝缘电压 Ui | 400 V
电气参数
热测试电流 | 16 A
应用类别 AC-15 | 400 VAC
应用类别 AC-15 | 4 A
开关元件 | 常开触点（NO）
注（开关元件） | 有双断点
开关原理 | 缓动
触点材料，电气 | 银
注意
注（通用） | 应避免从柱塞侧面操纵，因为这样会降低限位开关的机械寿命。
施迈赛工业开关制造(上海)有限公司, 上海市青浦区漕盈路3336号,
所涉及的详细信息和数据已经过仔细检查。 图像可能与原始图像有所不同。 您可在说明书中进一步获得技术数据。 可能会有技术修改和错误。
Generated at: 2026/4/24 下午12:48