## Worksheet
MAF/S 441-11y
| 料仓和储存容器的液位开关 铝外壳, 可从任意方向操动 在30°偏转或底部有压力的情况下停用 | 1 常开触点（NO） / 1 打开(NC) 安装位置 周围温度 −30 … +90 °C 防护等级 IP65
订货数据
型号 | MAF/S 441-11y
商品编号（订购编号） | 153006789
eCl@aa number，版本：12.0 | 27-27-06-01
eCl@aa number，版本：11.0 | 27-27-06-01
eCl@aa number，版本：9.0 | 27-27-06-01
ETIM 编号，7.0 版 | EC000030
ETIM 编号，6.0 版 | EC000030
总体数据
标准型 | EN IEC 60947-5-1
工作原理 | 机械式
外壳材料 | 铝
垫圈镀层材料 | 涂色
探测锥材料 | 塑料
毛重 | 1,460 g
总体数据 - 产品特性
常闭 (NC) 数量 | 1
每个方向的常闭 (NO) 数量 | 1
机械参数
执行元件 | 探测锥
机械寿命, 最少 | 1,000,000 操作
操动力 | 14 N
操动速度，最小 | 1 mm/min
操动速度，最大 | 1 m/s
机械参数 - 连接技术
连接器 | 螺丝端子 M20 x 1.5
线缆截面，最小 | 1.5 mm²
电缆截面，最大 | 2.5 mm²
注（电缆截面） | 包括导体套管在内的所有指标。
机械参数 - 尺寸
传感器长度 | 61 mm
传感器宽度 | 106 mm
传感器高度 | 438 mm
探测锥直径 | 90 mm
环境条件
防护等级 | IP65
工作环境温度 | -30 ... +90 °C
环境条件 - 绝缘值
额定绝缘电压 Ui | 250 VAC
额定冲击耐受电压 Uimp | 4 kV
电气参数
热测试电流 | 16 A
应用类别 AC-15 | 250 VAC
应用类别 AC-15 | 4 A
开关元件 | NO触点，NC触点
注（开关元件） | 电镀分离式触点桥
开关原理 | 速动型
回弹时间，最大 | 5 ms
切换时间，最大 | 35 ms
触点材料，电气 | 银
施迈赛工业开关制造(上海)有限公司, 上海市青浦区漕盈路3336号,
所涉及的详细信息和数据已经过仔细检查。 图像可能与原始图像有所不同。 您可在说明书中进一步获得技术数据。 可能会有技术修改和错误。
Generated at: 2026/4/25 上午10:51