## Worksheet
S-K8+1P-M23-S-G-X-X-X-X-X-4 (CRIMP)
带收缩连接
订货数据
型号 | S-K8+1P-M23-S-G-X-X-X-X-X-4 (CRIMP)
商品编号（订购编号） | 101209994
EAN（欧洲商品编号） | 4030661385198
eCl@aa number，版本：12.0 | 27-06-03-11
eCl@aa number，版本：11.0 | 27-06-03-11
eCl@aa number，版本：9.0 | 27-06-03-11
ETIM 编号，7.0 版 | EC001855
ETIM 编号，6.0 版 | EC001855
总体数据
实施安装 | 直式
外壳材料 | 金属薄膜
外壳颜色 | 镀铬
毛重 | 77 g
机械参数 - 连接技术
连接器 | 收缩连接
线缆截面 | 0.75 mm2
环境条件
防护等级 | IP67
电气参数
额定工作电压 | 300 VAC
工作电流 | 8,000 mA
施迈赛工业开关制造(上海)有限公司, 上海市青浦区漕盈路3336号,
所涉及的详细信息和数据已经过仔细检查。 图像可能与原始图像有所不同。 您可在说明书中进一步获得技术数据。 可能会有技术修改和错误。
Generated at: 2026/5/2 上午9:13