## Worksheet
SVM1/61-10/206/E
钥匙选择开关互锁装置带6把钥匙
订货数据
型号 | SVM1/61-10/206/E
商品编号（订购编号） | 103001198
EAN（欧洲商品编号） | 4030661570242
eCl@aa number，版本：12.0 | 27-37-12-90
eCl@aa number，版本：11.0 | 27-37-12-90
eCl@aa number，版本：9.0 | 27-37-12-90
ETIM 编号，7.0 版 | EC001029
ETIM 编号，6.0 版 | EC001029
注释 (订货数据) | 备注：在订单/问询中，必须指明所要求的钥匙位号 “x1x”（主缸）及“x2x”（次缸）（例如SVM1/111-6/222/E）！如果订单/查询中没有显示锁号，我们将酌情提供锁号。用户必须确保没有将同一锁号分配给一个工厂(厂房)两次！用户必须确保没有将同一锁号分配给一个工厂（厂房）两次！
总体数据
标准型 | EN ISO 13849-1 EN ISO 14119
工作原理 | 机械式
外观设计 | Mounting plate
外壳材料 | 不锈钢
垫圈镀层材料 | 涂色
锁紧螺栓材料 | 黄铜
外壳颜色 | 银
钥匙颜色 | 银
钥匙头部颜色 | 银
毛重 | 2,600 g
总体数据 - 产品特性
前板安装 | 是
钥匙数量 | 10
安全评估
任务时间 | 20 年
安全评估 - 安全输出
B10D 常闭触点 (NC) | 100,000 操作
机械参数
机械寿命, 最少 | 100,000 操作
主钥匙编号 | 61
辅助钥匙编号 | 206
机械参数 - 尺寸
长度 | 180 mm
宽度 | 120 mm
高度 | 52.5 mm
环境条件
防护等级 | IP40
工作环境温度 | -25 ... +50 °C
电气参数
开关频率 | 5 /h
发货范围
发货范围 | 带10个次钥匙和10个紧急钥匙，不带主钥匙的SVM：带10个次钥匙和10个紧急钥匙，不带主钥匙的SVM
附件
建议（产品组合） | SHGV SVE
注意
注（通用） | 见图：主钥匙就位。2: 主钥匙不可取出，次钥匙可取出主钥匙就位 1: 主钥匙可取出，次钥匙不可取出
施迈赛工业开关制造(上海)有限公司, 上海市青浦区漕盈路3336号,
所涉及的详细信息和数据已经过仔细检查。 图像可能与原始图像有所不同。 您可在说明书中进一步获得技术数据。 可能会有技术修改和错误。
Generated at: 2026/4/24 下午12:23