## Worksheet
SVE3/SR/115SW/WS/115SW/WS/115SW/WS-24VDC
热塑外壳 防护等级 IP65
订货数据
型号 | SVE3/SR/115SW/WS/115SW/WS/115SW/WS-24VDC
商品编号（订购编号） | 103001961
EAN（欧洲商品编号） | 4030661417776
eCl@aa number，版本：12.0 | 27-37-12-43
eCl@aa number，版本：11.0 | 27-37-12-43
eCl@aa number，版本：9.0 | 27-37-12-43
ETIM 编号，7.0 版 | EC001029
ETIM 编号，6.0 版 | EC001029
许可 - 标准
证书 | cULus CCC
总体数据
标准型 | EN IEC 62061 EN ISO 14119 EN IEC 60947-5-1 EN IEC 60947-5-3 EN IEC 60947-5-5 EN IEC 60204-1 EN IEC 60947-1
工作原理 | 机电
外壳材料 | 塑料，玻璃纤维加固热塑塑料，自熄灭
外壳颜色 | 黑色 银
钥匙颜色 | 银
钥匙头部颜色 | 黑色 白色
毛重 | 1,020 g
总体数据 - 产品特性
通电解锁 | 是
手动解锁 | 是
辅助触点数量 | 4
钥匙选择开关数量 | 3
安全触点数量 | 2
安全评估
标准型 | EN ISO 13849-1
任务时间 | 20 年
安全评估 - 安全输出
B10D 常闭触点 (NC) | 100,000 操作
机械参数
钥匙选择开关的位置 | 中间 左 右面
机械寿命, 最少 | 100,000 操作
主钥匙编号 | 115
机械参数 - 连接技术
连接器 | 螺丝端子 M20 x 1.5
线缆截面，最小 | .25 mm²
电缆截面，最大 | 2.5 mm²
注（电缆截面） | 包括导体套管在内的所有指标。
机械参数 - 尺寸
传感器长度 | 144 mm
传感器宽度 | 96 mm
传感器高度 | 171 mm
环境条件
防护等级 | IP20 IP65
工作环境温度 | +0 ... +50 °C
环境条件 - 绝缘值
额定绝缘电压 Ui | 250 VAC
额定冲击耐受电压 Uimp | 2.5 kV
电气参数
热测试电流 | 4 A
额定控制电压 | 24 VDC
应用类别 AC-15 | 230 VAC
应用类别 AC-15 | 4 A
应用类别 DC-13 | 24 VDC
应用类别 DC-13 | 4 A
电力功率消耗，最大 | 8.5 W
开关元件 | NO触点，NC触点
开关原理 | 缓动
触点材料，电气 | 银
开关元件 | Magnet: 1 NO/1 NC contact, Key-operated selector switch: 1 NO/1 NC, NC contacts in series
发货范围
发货范围 | 钥匙和三角刀工具包括在发货中（包括1个紧急钥匙）：钥匙和三角刀工具包含在发货中（包括1个紧急钥匙）
注意
注（通用） | 见图：工作原理：钥匙1-3就位 1. 磁铁断电，钥匙开关锁定，NC触点关闭，钥匙不能取出钥匙1-3就位。1. 磁铁断电，NC触点打开：钥匙开关未锁定，钥匙不能取出钥匙1-3就位 2. 磁铁断电，NC触点打开：钥匙开关未锁定，NC触点打开，钥匙不能取出三角刀工具，用于手动解锁。3：钥匙开关机械解锁，磁铁停用，NC触点打开三角刀工具，用于手动解锁。4：磁铁功能
施迈赛工业开关制造(上海)有限公司, 上海市青浦区漕盈路3336号,
所涉及的详细信息和数据已经过仔细检查。 图像可能与原始图像有所不同。 您可在说明书中进一步获得技术数据。 可能会有技术修改和错误。
Generated at: 2026/5/2 上午9:14