## Worksheet
SHGV/B01/259+BOW
铝外壳 防护等级 IP65
订货数据
型号 | SHGV/B01/259+BOW
商品编号（订购编号） | 103039399
EAN（欧洲商品编号） | 4030661551036
eCl@aa number，版本：12.0 | 27-27-26-03
eCl@aa number，版本：11.0 | 27-27-26-03
eCl@aa number，版本：9.0 | 27-27-26-03
ETIM 编号，7.0 版 | EC002593
ETIM 编号，6.0 版 | EC002593
总体数据
标准型 | EN IEC 60947-5-1
工作原理 | 机械式
外壳材料 | 铝，铬钢
垫圈镀层材料 | 涂色
锁芯材料 | 钢
外壳颜色 | 红色
钥匙颜色 | 银
钥匙头部颜色 | 银
毛重 | 450 g
总体数据 - 产品特性
操动方向数量 | 4
钥匙数量 | 1
机械参数
操动件 | 弯角
钥匙选择开关的位置 | 中间
机械寿命, 最少 | 100,000 操作
保持力 FZh 按照 EN ISO 14119 | 1,300 N
锁紧力 Fmax, 最大 | 1,750 N
锁定力 | 5 N
操动速度，最大 | 0.2 m/s
钥匙数 | 259
机械参数 - 尺寸
长度 | 87 mm
宽度 | 40 mm
高度 | 103 mm
环境条件
防护等级 | IP65
工作环境温度 | -25 ... +70 °C
储存和运输温度 | -40 ... +80 °C
耐冲击 | 30 g / 18 ms
抗振性能 | 抗振性能：15g / 10…200 Hz
电气参数
开关频率 | 5 /h
其他数据
备注（应用） | 滑动安全门 可拆卸防护门 铰链式安全防护装门
施迈赛工业开关制造(上海)有限公司, 上海市青浦区漕盈路3336号,
所涉及的详细信息和数据已经过仔细检查。 图像可能与原始图像有所不同。 您可在说明书中进一步获得技术数据。 可能会有技术修改和错误。
Generated at: 2026/5/1 下午3:16