## Worksheet
AZM 161-B1-2053 改装套件
直操动件 特别适合滑动门 可调整的滚珠锁定
订货数据
型号 | AZM 161-B1-2053 改装套件
商品编号（订购编号） | 101173089
EAN（欧洲商品编号） | 4030661302041
eCl@aa number，版本：12.0 | 27-27-26-06
eCl@aa number，版本：11.0 | 27-27-26-06
eCl@aa number，版本：9.0 | 27-27-26-06
ETIM 编号，7.0 版 | EC001487
ETIM 编号，6.0 版 | EC001487
总体数据
编码等级，依据EN ISO 14119 | 低
操动件材质 | 不锈钢（V2A）
毛重 | 36 g
机械参数
操动件 | 直式
发货范围
备注（发货范围，号码及类型） | 交货中不包括安装螺钉
注意
注（通用） | 铰链门上的最小操动半径与操动件的平面保持一致，为150 mm 操动件窄边旋转防护系统上的最小操动半径为 180 mm
施迈赛工业开关制造(上海)有限公司, 上海市青浦区漕盈路3336号,
所涉及的详细信息和数据已经过仔细检查。 图像可能与原始图像有所不同。 您可在说明书中进一步获得技术数据。 可能会有技术修改和错误。
Generated at: 2026/4/27 下午12:43